## 预结算书(1.1)
工程预算审核书
建设单位:
工程名称: | 武夷学院晒衣杆
工程编号:
建筑面积: |  | 平方米
工程造价: | 135694 | 元
经济指标: |  | 元/平方米
编 制 人:
编制人证书编号:
审 核 人:
审核人证书编号:
编制单位:
编制日期: | 2015-03-09

## 单位工程造价汇总表(含细项)(1.1)
单位工程造价汇总表
工程名称：武夷学院晒衣杆 装饰工程 |  |  |  | 第1页 共1页
序号 | 汇 总 内 容 | 计算基数 | 费率(%) | 金 额(元)
1 | 分部分项工程费 |  |  | 125184
1.1 | 组合2晒衣架制作安装 |  |  | 33332
1.2 | 组合1晒衣架制作安装 |  |  | 61293
1.3 | 单个晒衣架制作安装 |  |  | 26813
1.4 | 移树和注浆 |  |  | 3746
2 | 措施项目费 |  |  | 813
2.1 | 安全施工 |  |  | 88
2.2 | 文明施工 |  |  | 150
2.3 | 临时设施 |  |  | 225
2.4 | 环境保护
3 | 其他项目费
3.1 | 暂列金额
3.2 | 计日工
3.3 | 总承包服务费
4 | 规费 |  |  | 6759
A | 工程排污费
B | 劳保费用 | 125997 | 4.86 | 6123
C | 农民工工伤保险费
D | 危险作业意外伤害保险费 | 125997 | 0.19 | 239
E | 价格调节基金 | 132359 | 0.3 | 397
5 | 税金 | 132756 | 3.477 | 4616
6 | 总造价 |  |  | 135694
| 人工费合计 |  |  | 11704
| 材料费合计 |  |  | 110483
| 机械费合计 |  |  | 538
管理费合计
风险费合计
| 利润合计 |  |  | 2456

## 定额计价表(1.1)
分部分项定额计价表
装饰工程
工程名称：武夷学院晒衣杆 |  |  |  |  | 第1页 共1页
序号 | 项目编码 | 项 目 名 称 | 计量单位 | 工程数量 | 金额(元)
[5 empty] | 综合单价 | 合价
组合2晒衣架制作安装
1 | 30601138 | 低压不锈钢管(电弧焊) 公称直径(50mm以内) | m | 159 | 125.9 | 20018.1
2 | 30601136 | 低压不锈钢管(电弧焊) 公称直径(32mm以内) | m | 126 | 90.09 | 11351.34
3 | 10101026 | 人工挖基坑(三类土 深度2m以内) 立杆基础 | m3 | 8.64 | 25.45 | 219.89
4 | 40309201 | 混凝土填心(碎石) 立杆基础 | m3 | 1.08 | 378.35 | 408.62
5 | 10109224 | 胶合板模板 立杆基础 | m2 | 14.4 | 60.45 | 870.48
组合1晒衣架制作安装
6 | 30601138 | 低压不锈钢管(电弧焊) 公称直径(50mm以内) | m | 276 | 125.9 | 34748.4
7 | 30601136 | 低压不锈钢管(电弧焊) 公称直径(32mm以内) | m | 252 | 90.09 | 22702.68
8 | 10101026 | 人工挖基坑(三类土 深度2m以内) 立杆基础 | m3 | 17.28 | 25.45 | 439.78
9 | 40309201 | 混凝土填心(碎石) 立杆基础 | m3 | 2.16 | 378.35 | 817.24
10 | 10109224 | 胶合板模板 立杆基础 | m2 | 28.8 | 60.45 | 1740.96
单个晒衣架制作安装
11 | 30601138 | 低压不锈钢管(电弧焊) 公称直径(50mm以内) | m | 138 | 125.9 | 17374.2
12 | 30601136 | 低压不锈钢管(电弧焊) 公称直径(32mm以内) | m | 84 | 90.09 | 7567.56
13 | 10101026 | 人工挖基坑(三类土 深度2m以内) 立杆基础 | m3 | 8.64 | 25.45 | 219.89
14 | 40309201 | 混凝土填心(碎石) 立杆基础 | m3 | 1.08 | 378.35 | 408.62
15 | 10109224 | 胶合板模板 立杆基础 | m2 | 14.4 | 60.45 | 870.48
移树和注浆
16 | 50101072 | 栽植乔木（带土球） 土球直径（50cm以内） | 株 | 20 | 13.47 | 269.4
17 | 50101009 | 起挖乔木（带土球） 土球直径（50cm以内） | 株 | 20 | 13.83 | 276.6
18 | BC001 | 立杆钢管内注水泥砂浆及钢筋（每根注浆1.5m深） | 根 | 160 | 20 | 3200
|  | 本页小计： |  |  |  | 123654.81
|  | 合 计： |  |  |  | 123654.81

## 措施分析计算表(一)(1.1)
措施项目费分析计算表(一)
装饰工程
工程名称：武夷学院晒衣杆 |  |  |  | 第1页 共1页
序号 | 项 目 名 称 | 单位 | 计算公式 | 金 额 (元)
1 | 文明施工费 | 项 | 125184*0.12% | 150
2 | 安全施工费 | 项 | 125184*0.07% | 88
3 | 临时设施费 | 项 | 125184*0.18% | 225
4 | 夜间施工费 | 项 | 125184*0.06% | 75
5 | 已完工程及设备保护费 | 项 | 125184*0.1% | 125
6 | 风雨季施工增加费 | 项
7 | 生产工具用具使用费 | 项 | 125184*0.02% | 25
8 | 工程点交、场地清理费 | 项 | 125184*0.1% | 125
9 | 缩短工期措施费 | 项
10 | 优良工程增加费 | 项
| 合计： |  |  | 803

## 规费、税金分析计算表(1.1)
规费、税金分析计算表
装饰工程
工程名称：武夷学院晒衣杆 |  |  |  | 第1页 共1页
序号 | 项 目 名 称 | 单位 | 计 算 式 | 金 额 (元)
1 | 规费 | 项 |  | 6676
1.1 | 工程排污费 | 项 |  | 0
1.2 | 劳保费用 | 项 | 125997*4.86% | 6123
1.3 | 农民工工伤保险费 | 项 |  | 0
1.4 | 危险作业意外伤害保险费 | 项 | 125997*0.19% | 239
1.5 | 价格调节基金 | 项 | 132359*0.3% | 397
2 | 税金 | 项 | 131134*3.477% | 4560
| 合 计 |  |  | 11236

## 主要材料价格表(1.1)
主要材料价格表
装饰工程
武夷山2014年11-12月份材料价格
工程名称：武夷学院晒衣杆 |  |  |  |  | 第1页共1页
序号 | 材料编码 | 材料名称 | 规格、型号等特殊要求 | 单位 | 数量 | 单价
1 | 610000100041000 | 模板工 |  | 工日 | 18.674 | 100
2 | 610000100009000 | 土石方、拆除、搬运工日 |  | 工日 | 14.612 | 59
3 | 610000100003000 | 综合工日 |  | 工日 | 110.774 | 81
4 | 400100300001000 | 水泥 | 32.5 | kg | 1126.894 | 0.43
5 | 430102900151000 | 混凝土内撑条 | 20*25 | m | 19.947 | 0.95
6 | 420101300007000 | 松木锯材 |  | m3 | 0.328 | 1310
7 | 400500700045000 | 碎石 | 5～40mm | m3 | 3.81 | 73
8 | 400500500047000 | 中(粗)砂 | 损耗2%+膨胀1.18 | m3 | 2.078 | 110
9 | 570100300071000 | 普通混凝土C15(32.5) 碎石40mm 塌落度30～50mm |  | m3 | 4.385 | 225.21
10 | 990000000001000 | 其它材料费 |  | 元 | 3137.254 | 1
11 | 500500100177000 | 拉杆螺栓 |  | kg | 1.567 | 4.3
12 | 442301500251000 | 塑料管 | φ15 | m | 21.197 | 1
13 | 440500500011000 | 低压不锈钢管 | 1Cr18Ni9TiΦ57×3 | m | 581.595 | 113.54
14 | 440500500007000 | 低压不锈钢管 | 1Cr18Ni9TiΦ38×3 | m | 468.93 | 81.46
15 | 440101100051000 | 钢管 | Φ48×3.5 | t.月 | 1.457 | 155
16 | 403100100525000 | 其他材料费 |  | % | 3.045 | 1
17 | 403100100421000 | 其他材料费 |  | 元 | 356.61 | 1
18 | 403100100363000 | 水 |  | m3 | 6.68 | 2.3
19 | 403100100169000 | 隔离剂 |  | kg | 5.76 | 1.06
20 | 402900700045000 | 嵌缝料 |  | kg | 5.76 | 6
21 | 402700100035000 | 不锈钢电焊条 |  | kg | 7.042 | 29
22 | 402500700009000 | 草绳 |  | kg | 60 | 0.74
23 | 402302100187000 | 蝴蝶扣 |  | 个 | 2.35 | 1.6
24 | 402302100053000 | 尼龙砂轮片 | Φ500×25×4 | 片 | 1.357 | 11.55
25 | 402300300251000 | 扣件 |  | 个.月 | 362.01 | 0.36
26 | 402300300127000 | 铁钉 |  | kg | 1.918 | 4.28
27 | 401500700183000 | 胶合板（18厚、一级、酚醛） |  | m2 | 15.517 | 39
28 | 621900100011000 | 电动空气压缩机 | 6m3/min | 台班 | 0.207 | 302.04
29 | 621700100015000 | 电焊条烘干箱 | 600×500×750mm | 台班 | 0.597 | 23.77
30 | 621700100001000 | 电焊机 | (综合) | 台班 | 5.798 | 56.86
31 | 621300100243000 | 砂轮切割机 | Φ500 | 台班 | 0.368 | 6.54
32 | 621300100115000 | 木工圆锯机 | φ500 | 台班 | 0.196 | 22.3
33 | 621100100023000 | 双锥反转出料混凝土搅拌机 | 350L | 台班 | 0.307 | 137.29
34 | 620700100017000 | 载重汽车 | 6t | 台班 | 0.081 | 471.74
35 | 620500100067000 | 汽车式起重机 | 12t | 台班 | 0.077 | 584.79

## 工程量计算书(1.1)
分部分项工程量清单
装饰工程
工程名称：武夷学院晒衣杆 |  |  |  | 第1页 共1页
序号 | 项目编码 | 项 目 名 称 | 计量单位 | 工程数量 | 计算式
组合2晒衣架制作安装
1 | 30601138 | 低压不锈钢管(电弧焊) 公称直径(50mm以内) | m | 159 | ((2.4*2+2.1)*2+(2.1+2.4)*4)*5
2 | 30601136 | 低压不锈钢管(电弧焊) 公称直径(32mm以内) | m | 126 | 2.1*4*3*5
3 | 10101026 | 人工挖基坑(三类土 深度2m以内) 立杆基础 | m3 | 8.64 | 0.6*0.6*0.6*8*5
4 | 40309201 | 混凝土填心(碎石) 立杆基础 | m3 | 1.08 | 0.3*0.3*0.3*8*5
5 | 10109224 | 胶合板模板 立杆基础 | m2 | 14.4 | 0.3*0.3*4*8*5
组合1晒衣架制作安装
6 | 30601138 | 低压不锈钢管(电弧焊) 公称直径(50mm以内) | m | 276 | (（2.4*2+2.1）*4)*10
7 | 30601136 | 低压不锈钢管(电弧焊) 公称直径(32mm以内) | m | 252 | 2.1*4*3*10
8 | 10101026 | 人工挖基坑(三类土 深度2m以内) 立杆基础 | m3 | 17.28 | 0.6*0.6*0.6*8*10
9 | 40309201 | 混凝土填心(碎石) 立杆基础 | m3 | 2.16 | 0.3*0.3*0.3*8*10
10 | 10109224 | 胶合板模板 立杆基础 | m2 | 28.8 | 0.3*0.3*4*8*10
单个晒衣架制作安装
11 | 30601138 | 低压不锈钢管(电弧焊) 公称直径(50mm以内) | m | 138 | （2.4*2+2.1）*2*10
12 | 30601136 | 低压不锈钢管(电弧焊) 公称直径(32mm以内) | m | 84 | 2.1*4*10
13 | 10101026 | 人工挖基坑(三类土 深度2m以内) 立杆基础 | m3 | 8.64 | 0.6*0.6*0.6*4*10
14 | 40309201 | 混凝土填心(碎石) 立杆基础 | m3 | 1.08 | 0.3*0.3*0.3*4*10
15 | 10109224 | 胶合板模板 立杆基础 | m2 | 14.4 | 0.3*0.3*4*4*10
移树和注浆
16 | 50101072 | 栽植乔木（带土球） 土球直径（50cm以内） | 株 | 20
17 | 50101009 | 起挖乔木（带土球） 土球直径（50cm以内） | 株 | 20
18 | BC001 | 立杆钢管内注水泥砂浆及钢筋（每根注浆1.5m深） | 根 | 160